## Sheet1
Input Frequency (Hz) | Input Level (Vpeak) | In or Out of DS-1 | Diode Type | Tone Control | Diode Config | THD (dB) | SNR (dB) | 2nd Harmonic (dB) | 3rd Harmonic (dB) | 4th Harmonic (dB) | 5th Harmonic (dB)
100 | ±1 | Out | Synthetic |  | 1F1R | -17.97 | 35.32 | -40.34 | -18.10 | -46.16 | -37.73
100 | ±1 | Out | Real |  | 1F1R | -14.97 | 45.68 | -54.58 | -15.16 | -60.64 | -28.77
100 | ±2 | Out | Synthetic |  | 1F1R | -12.99 | 35.67 | -52.22 | -13.50 | -47.58 | -23.18
100 | ±2 | Out | Real |  | 1F1R | -11.05 | 38.64 | -68.31 | -12.02 | -62.13 | -19.11
1000 | ±1 | Out | Synthetic |  | 1F1R | -38.60 | 20.09 | -43.85 | -42.68 | -48.36 | -63.71
1000 | ±1 | Out | Real |  | 1F1R | -15.02 | 46.17 | -55.75 | -15.21 | -61.88 | -28.91
1000 | ±2 | Out | Synthetic |  | 1F1R | -43.84 | 25.01 | -46.89 | -52.49 | -57.86 | -53.30
1000 | ±2 | Out | Real |  | 1F1R | -11.11 | 39.27 | -71.29 | -12.06 | -64.73 | -19.23
100 | ±1 | In | Synthetic | Min | 1F1R | -15.66 | 39.16 | -20.96 | -18.82 | -24.00 | -32.58
100 | ±1 | In | Real | Min | 1F1R | -10.33 | 32.04 | -12.89 | -17.24 | -17.85 | -35.75
100 | ±2 | In | Synthetic | Min | 1F1R | -13.64 | 36.30 | -16.16 | -23.66 | -19.55 | -34.11
100 | ±2 | In | Real | Min | 1F1R | -7.54 | 29.47 | -9.34 | -37.94 | -12.91 | -31.14
1000 | ±1 | In | Synthetic | Min | 1F1R | -12.05 | 20.20 | -12.45 | -22.95 | -36.98 | -45.38
1000 | ±1 | In | Real | Min | 1F1R | -7.46 | 36.78 | -8.02 | -17.60 | -45.28 | -27.66
1000 | ±2 | In | Synthetic | Min | 1F1R | -11.22 | 22.42 | -11.73 | -21.97 | -31.27 | -35.82
1000 | ±2 | In | Real | Min | 1F1R | -0.30 | 25.93 | -0.79 | -14.19 | -15.50 | -24.49
100 | ±1 | In | Synthetic | Max | 1F1R | -8.52 | 24.83 | -10.32 | -20.39 | -18.38 | -22.66
100 | ±1 | In | Real | Max | 1F1R | -8.71 | 12.60 | -14.19 | -19.21 | -16.35 | -28.73
100 | ±2 | In | Synthetic | Max | 1F1R | -7.34 | 18.43 | -9.97 | -20.64 | -16.55 | -20.74
100 | ±2 | In | Real | Max | 1F1R | -7.48 | 10.24 | -13.00 | -22.12 | -16.09 | -16.92
1000 | ±1 | In | Synthetic | Max | 1F1R | -3.66 | 21.95 | -4.76 | -11.23 | -22.47 | -28.82
1000 | ±1 | In | Real | Max | 1F1R | 1.88 | 12.44 | -0.15 | -5.77 | -32.39 | -10.89
1000 | ±2 | In | Synthetic | Max | 1F1R | -0.64 | 19.87 | -1.26 | -13.82 | -14.02 | -19.84
1000 | ±2 | In | Real | Max | 1F1R | -7.45 | -0.87 | -21.82 | -9.58 | -27.91 | -14.31
100 | ±1 | In | Synthetic | Min | 2F1R | -9.02 | 43.15 | -9.75 | -20.26 | -21.50 | -28.98
100 | ±1 | In | Synthetic | Min | 4F1R | -9.51 | 45.56 | -10.28 | -20.75 | -21.50 | -29.29
100 | ±2 | In | Synthetic | Min | 2F1R | -8.46 | 38.18 | -9.23 | -20.94 | -19.89 | -27.12
100 | ±2 | In | Synthetic | Min | 4F1R | -8.94 | 36.11 | -9.76 | -21.54 | -19.99 | -27.31
1000 | ±1 | In | Synthetic | Min | 2F1R | -3.77 | 22.73 | -4.84 | -11.53 | -23.39 | -26.55
1000 | ±1 | In | Synthetic | Min | 4F1R | -12.15 | 29.04 | -12.59 | -22.65 | -36.74 | -46.46
1000 | ±2 | In | Synthetic | Min | 2F1R | -0.93 | 19.83 | -1.60 | -13.45 | -14.34 | -20.24
1000 | ±2 | In | Synthetic | Min | 4F1R | -11.02 | 17.41 | -11.60 | -21.37 | -30.64 | -33.99
100 | ±1 | In | Synthetic | Max | 2F1R | -8.45 | 25.23 | -10.27 | -20.80 | -18.06 | -22.74
100 | ±1 | In | Synthetic | Max | 4F1R | -8.92 | 24.34 | -10.99 | -20.61 | -18.35 | -22.82
100 | ±2 | In | Synthetic | Max | 2F1R | -7.37 | 18.39 | -9.96 | -20.68 | -16.68 | -20.77
100 | ±2 | In | Synthetic | Max | 4F1R | -7.77 | 18.28 | -10.55 | -20.92 | -16.67 | -21.41
1000 | ±1 | In | Synthetic | Max | 2F1R | -38.60 | 20.09 | -43.85 | -42.68 | -48.36 | -63.71
1000 | ±1 | In | Synthetic | Max | 4F1R | -52.50 | 73.21 | -52.74 | -68.03 | -72.39 | -83.11
1000 | ±2 | In | Synthetic | Max | 2F1R | -43.84 | 25.01 | -46.89 | -52.49 | -57.86 | -53.30
1000 | ±2 | In | Synthetic | Max | 4F1R | -0.54 | 19.86 | -1.20 | -13.46 | -13.73 | -20.03